## Clacul
				Longeron					Passage profil
Paramétres		Partie	a en cm	h en cm	z en cm	nb	s encm2	Igz0 en cm4		section	barycentre	d neutre	Igz		section	barycentre	d neutre	Igz
e carre	0,20	carre	6,00	6,00	-4,00	1	36,000	108,00	1	36,00	-144,00	-2,17	277,71	1	36,00	-144,00	-1,48	186,36
e tole	0,20	carre int	5,60	5,60	-4,00	-1	-31,360	-81,95	1	-31,36	125,44	-2,17	-229,79	1	-31,36	125,44	-1,48	-150,21
l longeron	2,50	haut horizontal	2,10	0,20	5,90	2	0,840	0,00	1	0,84	4,96	7,73	50,18	0	0,00	0,00	8,42	0,00
l U	2,00	haut interne	0,20	2,00	5,00	2	0,800	0,27	1	0,80	4,00	6,83	37,57	0	0,00	0,00	7,52	0,27
d axe-facette	6,00	haut externe	0,20	1,50	5,25	2	0,600	0,11	1	0,60	3,15	7,08	30,18	0	0,00	0,00	7,77	0,11
d axe carre	1,00	bas horizontal	2,10	0,20	-6,90	2	0,840	0,00	1	0,84	-5,80	-5,07	21,60	0	0,00	0,00	-4,38	0,00
h longeron	13,00	bas interne	0,20	1,00	-6,50	2	0,400	0,03	1	0,40	-2,60	-4,67	8,76	0	0,00	0,00	-3,98	0,03
		bas externe	0,20	0,50	-6,75	2	0,200	0,00	0	0,00	0,00	-4,92	0,00	1	0,20	-1,35	-4,23	3,57
		U haut	1,60	0,20	5,70	2	0,640	0,00	0	0,00	0,00	7,53	0,00	1	0,64	3,65	8,22	43,29
		U vertical haut	0,20	1,50	5,25	4	1,200	0,23	0	0,00	0,00	7,08	0,23	1	1,20	6,30	7,77	72,76
		U bas	1,60	0,20	-6,70	2	0,640	0,00	0	0,00	0,00	-4,87	0,00	1	0,64	-4,29	-4,18	11,16
		U vertical bas	0,20	1,50	-6,05	4	1,200	0,23	0	0,00	0,00	-4,22	0,23	1	1,20	-7,26	-3,53	15,14
				somme	8,12	-14,85	Igz	196,67	somme	8,52	-21,51	Igz	182,49
				axe	-1,83	Module / De / flexion	25,12		axe	-2,52	Module / De / flexion	21,41
				-4,86					-4,78
IPN120					0,94					1,07
longueur en m	charge	module	te	Module	60,00
2,00	2600	54,70	47,53	25,12	1 194,09
3,00	1140	54,70	20,84	25,12	523,56
4,00	610,00	54,70	11,15	25,12	280,15
5,00	370,00	54,70	6,76	25,12	169,93
6,00	220,00	54,70	4,02	25,12	101,04
7,00	130,00	54,70	2,38	25,12	59,70
8,00	170,00	81,90	2,08	25,12	52,15

## Resultat
		80x60x2		60x60x2		30x60x2		60x60x2		60x60x2
Axe-facette (mm)		60	90	60	90	60	90	60	90	60	90
Epaisseur tole (mm)		1						1		0,8
longeur (mm)		Charge en daN par métre
2 000		821	912	678	767	546	613	1 194	1 370	570	639
3 000		360	400	297	336	239	269	524	601	250	280
4 000		193	214	159	180	128	144	280	321	134	150
5 000		117	130	96	109	78	87	170	195	81	91
6 000		69	77	57	65	46	52	101	116	48	54
7 000		41	46	34	38	27	31	60	68	28	32
8 000		36	40	30	34	24	27	52	60	25	28